## ZTI
VÝPIS MATERIÁLU – ZTI
Změna stavby před dokončením rekonstrukce kotelny - úprava technologie vytápění, náměstí Na Balabence 1438/2 DPS/7/2017
| materiál, typ, norma: | množství: | jednotka:
Rozvody ZTI | Nerezový zásobník TUV s hořčíkovou anodou se snámatelnou izolací s vývody vnější průměr bez izolace 790 mm, dle PD č.v. ZTI-4 | 2 | ks
| deskový výměník Alafa Laval CB60-60M (1*30MH, 1*29ML) | 1 | ks
| Cirkulační čerpadlo TUV Grundfos UPS 32-60, FB, 230 V | 1 | ks
| Cirkulační čerpadlo TUV Grundfos UPS 32-80, FB, 230 V | 1 | ks
| Kalové čerpadlo KSB AmaDrainer 303SE | 1 | ks
| Nerezový rozdělovač TUV DN 80, R2 | 1 | ks
| Nerezový sběrač cirkulace DN50, S2 | 1 | ks
| Uzavírací klapka s nerezovým srdcem pro TUV DN 50 | 13 | ks
| Kulový regul. Ventil Pettinaroli DN 40 | 2 | ks
| Vodoměr DN 32, Enbra Altair V3, Qn=10 | 1 | ks
| Expanzomat pro PN 10 na vodu s přip. Armaturou | 1 | ks
| Filtr mosazný závitový DN 50 | 2 | ks
| Pojistný ventil Duco DN 20, otev. Přetlak 1,0 Mpa | 2 | ks
| Zpětná klapka závitová DN 50 | 2 | ks
| Kulový kohout Giacomini DN 32 | 5 | ks
| Regulační kohout Stad DN 25 | 4 | ks
| Vypouštěcí kul. Kohout DN 15 | 10 | kpl
| Manometr 0-16 bar s trojestným kohoutem | 2 | kpl
| Zahradní kohout DN 20 | 1 | kpl
| Teploměr 0-120°C s nerez. Jímkou | 7 | kpl
Potrubí PPR vč korýtek | PPR D 63, PN 20 | 55 | m
| PPR D 40, PN 20 | 75 | m
| PPR D 32, PN 20 | 54 | m
| PPR D 25, PN 20 | 15 | m
Demontáž stáv. potrubí | PPR D 40-32, PN 20 | 55 | m
| Potrubí HT D70 | 6 | m
Tvarovky
| Varná kolena, příruby, těsnění, šrouby | 1 | kpl
| Ocelová nosná konstrukce, Hilti a podobně | 1 | kpl
IZOLACE POTRUBÍ
izolace na bázi minerální plsti s Al polepem dle tl. Tech zprávě, nově izolovány všechny stáv. rozvody
| PPR D 63, PN 20 , 40 mm | 55 | m
| PPR D 40, PN 20, 30 mm | 75 | m
| PPR D 32, PN 20, 25mm | 54 | m
| PPR D 25, PN 20, 20 mm | 15 | m
OSTATNÍ
| Napojení na stavající systém | 1 | kpl
| Systém uchycení potrubí dle nabídky HILTI | 1 | kpl
| Demontáže stávající technologie a potrubí ZTI | 1 | kpl
| Začištění prostupů | 1 | kpl
OSTATNÍ
Tlaková zkouška
Skutečné provedení
Proplach
Štítky, technologické schéma
Rozvody PLYNU
| Havarijní uzávěr plynu DN 100, Peveko EVPE 1100.02P, 230 V | 1 | ks
| Manometr 0-6 kPa s trojcest. Kohoutem | 2 | ks
| Uzavírací klapky na plyn DN 100 | 4 | ks
| Uzavírací klapky na plyn DN 80 | 1 | ks
| Uzavírací klapky na plyn DN 65 | 1 | ks
| Manometr 0-6 kPa s trojcest. Kohoutem | 3 | ks
| Kulový kohout DN 25 plyn | 5 | ks
| Kulový kohout DN 20 plyn | 2 | ks
| Kulový kohout ply DN 15 | 2 | ks
| Kulový kohout vypouštěcí plyn DN 15 | 2 | ks
Potrubí
| DN 200 | 4 | m
| DN 100 | 22 | m
| DN 80 | 6 | m
| DN 65 | 6 | m
| DN 25 | 6 | m
| DN 20 | 40 | m
| Chránička DN 125 | 4 | ks
| Chránička DN 40 | 4 | ks
| Oplocení délky 6 m a výšky 2 m | 1 | kpl
| Nátěry - 1x základ, 2 x email žlutý | 1 | kpl
OSTATNÍ
| Tlaková zkouška | 1 | kpl
| Skutečné provedení | 1 | kpl
| Revize, revizní knihy | 1 | kpl
| Štítky, technologické schéma | 1 | kpl
Zaregulování TUV
| Demontáž stáv. cirk. Čerpadel DN 25, osazení mezikusu | 2 | ks
| Kemper Multi-Therm - 1" (40-55°C) | 15 | ks
| Zaregulování cirkulace | 1 | kpl