## UT
VÝPIS MATERIÁLU – ÚT
Změna stavby před dokončením rekonstrukce kotelny - úprava technologie vytápění, náměstí Na Balabence 1438/2 DPS/7/2017
| materiál, typ, norma: | množství: | jednotka:
| Kotel Buderus GB 162 - 100, 94,5 kW | 4 | ks
| Kotel Buderus GB 162 - 85, 80 kW | 1 | ks
| Čerpadlová skupina k plynovým kotlům | 5 | ks
| Kaskádové propojení kotlů vč. HVDT | 1 | kpl
| Rámová konstrukce pro zavěšení kotlů | 1 | kpl
| kaskádový regulátor pro 5 kotlů | 1 | kpl
| vč. venkovního čidla FA | 1 | kpl
| modul FM 456 | 1 | kpl
| modul FM 457 | 1 | kpl
| vč. čidla kaskády | 1 | kpl
| Neutralizační box na likvidaci kondenzátu NE 0.1 | 1 | kpl
Odkouření kotlů
| Kotlový adaptér DN 110/160 . Pro dělené odkouření | 5 | ks
| Komínová kaskádová sada pro 3 kotle, Buderus | 1 | kpl
| Komínová kaskádová sada pro 2 kotle, Buderus | 1 | kpl
| Komínová vložka ew-albi neizolovaná DN 200 mm, 30,5 m | 1 | kpl
| Komínová vložka ew-albi neizolovaná DN 225 mm, 30,5 m | 1 | kpl
| Průchodka střechou nerez | 1 | kpl
| Kouřovod CAMINOX D2 neizolovaný DN 200 mm, 1,5 m + 2 x kol s KO | 5 | ks
| Kouřovod CAMINOX D2 neizolovaný DN 220 mm, 1,5 m + 2 x kol s KO | 5 | ks
| Revize, lezec, doprava, ostaní náklady | 1 | kpl
Technologie
| Deskový výměník Alfa Laval CB 60-60M vč. izolace | 1 | ks
|  | 1 | ks
| Expanzní automat, Reflex Varionmat VS 2-1, nádrž 400 l, vyrovnávač rázů NG 50/6, Filset FV | 1 | ks
| Měřič spotřeby tepla UH50-A50, qp = 6 m3/h vč. jímky pro čidlo | 1 | ks
| ČERPADLO GRUNDFOS MAGNA1 40-60 F, 230V, 50Hz, Imax=1,56A | 1 | ks
| ČERPADLO GRUNDFOS MAGNA1 50-80 F, 230V, 50Hz, Imax=1,48A | 1 | ks
| ČERPADLO GRUNDFOS MAGNA1 32-60, 230V, 50Hz, Imax=0,9A | 1 | ks
| ČERPADLO GRUNDFOS ALPHA2 25-60, 230V, 50Hz, Imax=0,32A | 1 | ks
NEREALIZOVAT ! | ČERPADLO GRUNDFOS MAGNA1 25-60, 230V, 50Hz, Imax=0,7A | 1 | ks
| Měřič tepla UH50-A50, Qn=10 na baterie vč. čidel | 1 | ks
| TROJESTNÁ KLAPKA ESBE VRG 131, DN50, Kvs=40 | 1 | ks
| TROJESTNÁ KLAPKA ESBE 3F50, DN50, Kvs=60 | 1 | ks
| TROJESTNÁ KLAPKA ESBE VRG 131, DN32, Kvs=16 | 1 | ks
| TROJESTNÁ KLAPKA ESBE VRG 131, DN15, Kvs=2,5 | 1 | ks
NEREALIZOVAT ! | TROJESTNÁ KLAPKA ESBE VRG 131, DN32, Kvs=16 | 1 | ks
| Demineralizační filtr Aquaproduct DKC 50, s digital. Měřičem vodivosti, filtr, FF06, ppotrubní oddělovač MBV 3/4" + 1 x naplň navíc | 1 | ks
| Servopohon BELIMO | 4 | dodá M+R
| Rozdělovač DN 150 - 5 vývodů | 1 | ks
| Sběrač DN 150 - 5 vývodů | 1 | ks
POTRUBÍ
| Potrubí z trubek závitových, ČSN 42 5710, DN 25 | 18 | m
| Potrubí z trubek závitových, ČSN 42 5710, DN 32 | 50 | m
| Potrubí z trubek závitových, ČSN 42 5715, DN 65 | 48 | m
| Potrubí z trubek závitových, ČSN 42 5715, DN 80 | 6 | m
| Potrubí z trubek závitových, ČSN 42 5715, DN 100 | 30 | m
ARMATURY
| Uzavírací klapka DN 32/16 | 10 | ks
| Uzavírací klapka DN 65/16 | 10 | ks
| Uzavírací klapka DN 100/15 | 2 | ks
| Filtr přírubový DN 32 | 2 | ks
| Filtr přírubový DN 65 | 2 | ks
| Zpětná klapka DN 32, mezpřírubová | 2 | ks
| Zpětná klapka DN 65, mezipřírubová | 2 | ks
| Vypouštěcí kohout 1/2" | 10 | ks
| Automatický odvzdušňovací ventil 1/2" | 10 | ks
| Teploměr 0 - 120°C vč. návarku 1/2, jímky | 14 | ks
| Tlakoměr 0 - 1,0 Mpa, trocest. Kohout | 1 | ks
ARMATURY - EXPANZE, DOPLŇOVÁNÍ VODY
| Kulový kohout 1" | 2 | ks
| Vypouštěcí kohout 1/2" | 1 | ks
| Tlakoměr 0 - 1,0 MPa | 1 | ks
Rozvody PPR a ramatury na straně přívodu jsou v části ZTI
Tvarovky
| Varná kolena, příruby, těsnění, šrouby | 1 | kpl
| Ocelová nosná konstrukce, Hilti a podobně | 1 | kpl
NÁTĚRY
| Základní dvojnásobný nátěr potrubí, syntetický | 40 | m2
IZOLACE POTRUBÍ
izolace na bázi minerální plsti s Al polepem dle tl. Tech zprávě, nově izolovány všechny stáv. rozvody
| DN 25 - tl. 20 mm | 18 | m
| DN 32 - tl. 30 mm | 50 | m
| DN 65 - tl. 60 mm | 48 | m
| DN 80 tl. 60 mm | 6 | m
| DN 100 - tl. 70 mm | 30 | m
OSTATNÍ
| Napojení na stavající systém | 4 | kpl
| Atypická ocelová konstrukce pod plyn. Závěsné kotle, JA 50 mm | 1 | kpl
| Systém uchycení potrubí dle nabídky HILTI | 1 | kpl
| Demontáže stávající technologie a potrubí ÚT | 1 | kpl
| Začištění prostupů | 1 | kpl
OSTATNÍ
Revize, revizní knihy, zkoušky, uvedení do provozu
Měření hlučnosti
Požární ucpávky dle požární zprávy v dokladové části
Místní provozní řád
Skutečné provedení
| Hasicí přístroj, CO 5kg | 1 | kpl
Štítky, technologické schéma
Lékárna