## STAVBA
Název stavby: | Změna stavby před dokončením rekonstrukce kotelny - úprava technologie vytápění |  |  |  | DPS
Na Balabence č.p. 1438, Praha 9 - Libeň, 190 00
Investor: | Společenství vlastníků jednotek
Na Balabence č.p. 1431-1433, 1437, 1438
Praha 9 - Libeň, 190 00
Projektant: | Z.E.projekt - ing.Zdeněk Edlman
Profese | stavební část
pol. č. | popis | m.j. | množství | jedn. cena | cena
do ocenění jednotlivých položek je nutno započítat činnosti spojené s realizací díla, zejména přesun hmot po stavbě z úrovně přízemí tj. cca +3,5 m a všechny činnosti navazující na dopravu materiálu, lešení a likvidace suti (přemístění po stavbě, odvoz na skládku a skládkovné) atd.
UHELNA (na úrovni +- 0)
1 | Vybourání stávající zazdívky průchodu ve stěně tl. 300 mm (vč. kompletní likvidace suti) | m3 | 0.6 |  | 0
| 0,95x2,1x0,3 | 0.5985
2 | očistění stěn, stropu a podlahy tlakovou vodou | m2 | 297 |  | 0
| 10,6*7,25*2 + 3,0*(7,2*2+10,6*2+0,3*10,0+2,6*2+2,0*2) | 297.1
3 | dvojnásobný nátěr stropu - Primalex Plus | m2 | 77 |  | 0
| 10,6*7,25 | 76.85
4 | oprava omítek stěn z 30% vápenocementovou hladkou omítkou (vč. lešení) | m2 | 143 |  | 0
| 3,0*(7,2*2+10,6*2+0,3*10,0+2,6*2+2,0*2) | 143.4
5 | dvojnásobný nátěr stěn - Primalex Plus | m2 | 143 |  | 0
| 3,0*(7,2*2+10,6*2+0,3*10,0+2,6*2+2,0*2) | 143.4
6 | D+M ocelové válcované zárubně 800/1970/150 mm (stěna tl. 150 mm) | ks | 1 |  | 0
7 | D+M ocelových protipožárních dveří plných 800/1970 mm pravé, s požární odolností 30 minut (EI 30DP1-C) do ocelové válcované zárubně; samozavírač | ks | 1 |  | 0
|  | celkem |  |  | 0
STROJOVNA ÚT
8 | demontáž stávající ocelové plošiny vč. kompletní likvidace | kpl | 1 |  | 0
| 2,35*6,45 | 15.1575
9 | přemístění stávajícího ocelového schodiště | ks | 1 |  | 0
10 | očistění stěn, stropu a podlahy tlakovou vodou | m2 | 372 |  | 0
| 2*9,85*7,15+5,0*(9,85+7,15)+2*5,1*6,2+3,0*(3x5,1+2*6,2) | 372.195
11 | dvojnásobný nátěr stropu - Primalex Plus | m2 | 102 |  | 0
| 9,85*7,15+5,1*6,2 | 102.0475
12 | oprava omítek stěn z 50% vápenocementovou hladkou omítkou (vč. lešení) | m2 | 168 |  | 0
| 5,0*(9,85+7,15)+3,0*(3x5,1+2*6,2) | 168.1
13 | dvojnásobný nátěr stěn - Primalex Plus | m2 | 168 |  | 0
| 5,0*(9,85+7,15)+3,0*(3x5,1+2*6,2) | 168.1
14 | Vybourání částí zděných sopouchů na úrovni -1,9 m vč. kompletní likvidace suti | m3 | 2.1 |  | 0
| 0,6*1,2*1,55+0,5*1,45*1,3 | 2.0585
15 | vybourání železobetonové podlahové desky tl. 300 mm strojním rozřezáním na bloky rozměrů cca 0,3*0,3 m vč. likvidace suti a provizorního podepření dřevěnou kcí v ploše | m3 | 3.9 |  | 0
| 5,1*2,5*0,3 | 3.825
16 | strojní řezy v desce tl. 300 mm | m2 | 25 |  | 0
| (5,1*8+2,5*17)*0,3 | 24.99
17 | sepnutí sloupu 600*250*5000 mm ocelovovou objímkou z válcovaných úhelníků a pásoviny, vč. 1x základního a 1x vrchního nátěru | kg | 370 |  | 0
| 4* L100*100*8 mm - 5,0 m( 244 kg); 4xL100*100*8 mm - 0,25 m (12 kg); 2xL100*100*8 mm - 0,6 m (15 kg); pásovina 100*8 mm - 0,22 m, ks 16, (25 kg); pásovina100*8 mm - 0,56 m, ks 18, (63 kg) ; svary, kotvení (10 kg) | 369
18 | nová ocelová plošina u stávajícího rozdělovače a sběrače , vč. 1x základního a 1x vrchního nátěru | kg | 1190 |  | 0
| 8 sloupků z 2xU80 - dl. 1,75 m (242 kg); 2 příčle z U 140 - dl. 5,7 m (182 kg); 2 příčle z U140 - dl. 1,5 m (48 kg); žebrovaný plech tl. 8 mm - 5,7 x 1,5 m (540 kg); 6 výztuh z L 80/50/6 mm - dl. 0,95 m (45 kg); 6 sloupků zábradlí z L50/50/5 mm - 1,14 m (26 kg); madlo a příčel zábradlí z L 50/50/5 mm - 5,7 m (43 kg); svary, kotvení a rezerva (60 kg) | 1186
19 | nové zábradlí stávající zvýšené podlahy (úroveň +- 0) | kg | 45 |  | 0
| 3 sloupky zábradlí z L50/50/5 mm - 1,14 m (13kg); madlo a příčel zábradlí z L 50/50/5 mm -3,6 m (27 kg); svary, kotvení a rezerva (5 kg) | 1186
20 | demontáž stávajících ocelových dveří do úhelníkové zárubně (1550x2450 mm) | ks | 1 |  | 0
21 | zazdívka tl. 300 mm, otvor 1550x2450 mm, plné cihly na MVC 2,5 | m3 | 1.2 |  | 0
| 0,3*1,55*2,45 m | 1.1393
22 | omítka stěny z vápenocementové hladké omítky, vč. dvojnásobné malby | m2 | 7.6 |  | 0
| 2*1,55*2,45 m | 7.595
23 | příčka tl. 100 mm z příčkovek YTONG na tmel | m2 | 18.7 |  | 0
| 3,0*(3,9+2,85) - 0,8*1,97 m | 18.674
24 | omítka stěny ze stěrkové omítky, vč. dvojnásobné malby | m2 | 37.3 |  | 0
| 2*(3,0*(3,9+2,85) - 0,8*1,97) m | 37.348
25 | D+M ocelové válcované zárubně 800/1970/100 mm (stěna tl. 100 mm) | ks | 1 |  | 0
26 | D+M dřevěných plných dveří 800/1970 mm pravé | ks | 1 |  | 0
|  | celkem |  |  | 0
PLYNOVÁ KOTELNA
27 | očistění stěn, stropu a podlahy tlakovou vodou | m2 | 144 |  | 0
| 3,75*8,5*2 + 5,0*(3,75*2+8,5) | 143.75
28 | oprava omítek stěn z 50% vápenocementovou hladkou omítkou (vč. lešení) | m2 | 80 |  | 0
| 5,0*(3,75*2+8,5) | 80
29 | bourání prostupů pro rozvody ve stěnách vč. kompletní likvidace suti, lešení apod. | m3 | 1.2 |  | 0
| 0,4*0,7*0,3+0,3*0,3*0,3+0,3*0,3*0,45+0,3*(1,0*0,4+2*0,2*0,2)+0,6*(1,75*0,6+0,6*0,55+2*0,2*0,2) | 1.1715
30 | dodávka a montáž ocelových překladů nad otvory | kg | 180 |  | 0
| 3* I160 - 2,2 m( 118 kg); 2* I10 - 1,4 m (40 kg), pásovina (20 kg) | 178
31 | bourání a zpětná zazdívka "vybíracích otvorů" pro vyčištění komínových průduchů | m3 | 0.2 |  | 0
| 0,3*0,5*(0,3+0,3+0,45) | 0.1575
32 | Vyčištění komínových průduchů od napadané suti vč. kompletní likvidace suti | m3 | 2.5 |  | 0
| odhad 2,5 m3 | 2.5
33 | Vybourání šachty pro kalovou jímku v betonové podlaze | m3 | 0.5 |  | 0
| 0,9*0,9*0,55 | 0.4455
34 | Zásyp stávající kalové jímky vybouranou sutí | m3 | 0.5 |  | 0
| 0,7*0,7*1,0 | 0.49
35 | Přebetonování stávající kalové jímky - betonová mazanina C20/25) tl. 100 mm | m2 | 0.5 |  | 0
| 0,7*0,7 | 0.49
36 | Betonová kalová jímka v podlaze - dno i stěny tl. 150 mm; beton C20/25, výztuž síť 5/100/100 mm; vč. Bednění | m2 | 1.8 |  | 0
| 0,9*0,9+0,4*0,6*4 | 1.77
37 | Betonová spádová mazanina podlahy 80 - 130 mm, beton C20/25, výztuž síť 6/150/150 mm | m2 | 29.3 |  | 0
| 8,5*3,45 | 29.325
38 | D+M podlahového nerezového odtokového žlabu MEATEC od fy MEA (š. 150 mm, výška 55 mm) | m | 3 |  | 0
39 | D+M poklopu kalové jímky z podlahového ocelového pororoštu tl. 30 mm do rámečku z úhelníků, rozměry 700x700 mm), povrchová úprava žárové zinkování | ks | 1 |  | 0
40 | Betonová mazanina vstupní části v. 100 mm, beton C20/25 s přísadou Sokratu, výztuž síť 6/150/150 mm; kletování ocelovým hladítkem | m2 | 10 |  | 0
| 4,75*2,05+1,2*0,15 | 9.9175
41 | Betonová mazanina základů pod technologii v. 100 mm, beton C20/25 s přísadou Sokratu, výztuž síť 6/150/150 mm; kletování ocelovým hladítkem | m2 | 5.9 |  | 0
| 1,2*3,45+1,7*1,0 | 5.84
42 | Dvousložkový nátěr horního povrchu základů na bázi epoxidové praskyřice (např. Polycol 321) | m2 | 5.9 |  | 0
| 1,2*3,45+1,7*1,0 | 5.84
43 | železobetonový základový práh pro zděnou stěnu tl. 300 mm, v. 200 mm; beton C20/25, armovací koš z podélné výztuže 4xV12, třmínky E6 po 250 mm; vč. bednění | m3 | 0.32 |  | 0
| 5,4*0,2*0,3 | 0.324
44 | zděná stěna tl. 300 mm, plné cihly na MC 5 vč. 2 prefa překladů nad dveřmi (RZP 140/140 - dl. 1,5 m) | m3 | 10.8 |  | 0
| 0,3*(8,0*4,8 -1,2*2,0) | 10.8
45 | omítka stěny z vápenocementové hladké omítky, vč. dvojnásobné malby | m2 | 75 |  | 0
| 2*(8,0*5,0 -1,2*2,1) | 74.96
46 | D+M ocelové válcované zárubně 900/1970/150 mm (stěna tl. 150 mm) vč. Zazdívky tl. 150 mm do otvoru 1,2x2,1 m | ks | 1 |  | 0
47 | D+M ocelových protipožárních dveří plných 900/1970 mm pravé, s požární odolností 30 minut (EI 30DP1-C) do ocelové válcované zárubně; samozavírač | ks | 1 |  | 0
48 | nová ocelová plošina se schodištěm, vč. 1x základního a 1x vrchního nátěru | kg | 674 |  | 0
| 4 sloupky z 2xU80 - dl. 1,75 m (121 kg); 2 příčle z U 140 - dl. 2,05 m (66 kg); 2 příčle z U140 - dl. 1,0 m (32 kg); žebrovaný plech tl. 8 mm - 1,0x2,05 m (126 kg); 1 výztuha z L 80/50/6 mm - dl. 0,95 m (8 kg); 2 schodnice z plechu 180/8 mm - dl. 2,8 m (64 kg); 8 stupňů z plechu tl. 6 mm, celková š. 360 mm - dl. 1,2 m (163 kg), 4 sloupky zábradlí z L50/50/5 mm - 1,14 m (18 kg); madlo a příčel zábradlí z L 50/50/5 mm - celková délka 4,8 m (36 kg); svary, kotvení a rezerva (40 kg) | 674
49 | zavěšený sádrokartonový dvojitý podhled na kovové konstrukci (2x stavební deska tl. 12,5 mm) s volně vloženými deskami z minerální vlny tl. 100 mm o objemové hmotnosti 40 kg/m3 (např. Isover AKU, Isover UNI apod.), vč. Lešení | m2 | 35 |  | 0
| 3,45*10,0 | 34.5
50 | dvojnásobný nátěr podhledu - Primalex Plus | m2 | 35 |  | 0
| 3,45*10,0 | 34.5
51 | dvojnásobný nátěr stěn - Primalex Plus | m2 | 80 |  | 0
| 5,0*(3,75*2+8,5) | 80
52 | keramická dlažba podlahy z protiskluzných dlaždic 300x300x9 mm do tmelu - D+M | m2 | 24 |  | 0
| 3,45*8,5 - 3,45*1,2 - 1,0*1,7 | 23.485
53 | keramický sokl podlahy v. 100 mm tmelu - D+M | m | 21 |  | 0
| 3,45+6,35+1,7+1,0+1,9+1,9+4,3 | 20.6
54 | D+M hasicí přístroj s náplní 5 kg kysličníku uhličitého (113B,C) | ks | 2 |  | 0
55 | D+M protipožárního vybavení - detektor těsnosti spojů, lékárnička, detektor oxidu uhličitého apd. | kpl | 1 |  | 0
56 | D+M výstražných tabulek - únikové cesty, hlavní vypínač elektřiny, elektrické rozvaděče, hlavní uzávěry vody a topení, únikové východy, umístění PHP apod. | kpl | 1 |  | 0
57 | D+M požárních ucpávek prostupů energetických rozvodů | kpl | 1 |  | 0
kiosek v přízemí pro přívod vzduchu do kotelny
58 | demontáž stávajícího vybavení, kce a krycího poklopu výtahu | kpl | 1 |  | 0
59 | D+M roznášecích průvlaků z ocelových válcovaných U a I profilů | kg | 120 |  | 0
| 2x I 160 - dl. 2,2 m (79 kg), I 160 - 1,3 m (24 kg), U 160 - 0,9 m (17 kg) | 120
60 | Stěna tl. 150 mm z plných cihel na cementovou maltu MC 5 | m2 | 2.6 |  | 0
| 1,8*0,8+2*0,15*0,8+0,55*1,5 | 2.505
61 | D+M železobetonových prefa překladů 140x140x1790 mm | ks | 5 |  | 0
62 | Zálivka části chodníku před kioskem z asfaltového betonu tl. 50 mm | m2 | 0.4 |  | 0
| 0,2*1,8 | 0.36
63 | Vápenocementová štuková omítka + nátěr silikátovou fasádní barvou | m2 | 2.6 |  | 0
| 1,8*0,8+2*0,15*0,8+0,55*1,5 | 2.505
64 | Protidešťová větrací nasávací žaluziová mřížka 1200x800 mm, 1xzákladní a 1x vrchní nátěr | ks | 1 |  | 0
| 1,8*0,8+2*0,15*0,8+0,55*1,5 | 2.505
65 | Oplechování stropu kiosku 1,8 x 0,7 m - plastem povlakovaný plech tl. 0,7 mm | ks | 1 |  | 0
práce na střeše (klasická sedlová střecha)
66 | osazení nového střešního výlezu - Velux typ GXL (66X118 MM) s titinanzinkovým lemováním pro napojení na skládanou krytinu | ks | 1 |  | 0
vč. Rozebrání části střechy, s uskladněním tašek dle pokynů objednatele
67 | osazení nové střešní lávky dl. 3 m pro přístup ke komínovým rourám, vč. Zábradlí a oplechování sloupků pro skládanou krytinu (pozink) | ks | 1 |  | 0
vč. Rozebrání části střechy, s uskladněním tašek dle pokynů objednatele
68 | oplechování kruhové roury komínu prům. 200 mm (pozink) | ks | 1 |  | 0
vč. Rozebrání části střechy, s uskladněním tašek dle pokynů objednatele
69 | klempířské lemování kruhové roury komínu prům. 220 mm (pozink) | ks | 1 |  | 0
vč. Rozebrání části střechy, s uskladněním tašek dle pokynů objednatele
70 | klempířské lemování kruhové roury VZT potrubí prům. 300 mm (pozink) | ks | 1 |  | 0
vč. Rozebrání části střechy, s uskladněním tašek dle pokynů objednatele
71 | klempířské lemování sloupků pomocné kotevní konstrukce pro roury | ks | 4 |  | 0
vč. Rozebrání části střechy, s uskladněním tašek dle pokynů objednatele
domovní chodba v suterénu
72 | osazení elektroměrového rozvaděče do stávající niky po vybouraném rozvaděči | kpl | 1 |  | 0
vč. Úpravy niky pro rozvaděč 515x975 mm, hl. 195 mm; vč. Začištění čelní stěny štukovou omítkou (cca 1 m2)
|  | celkem |  |  | 0
|  | CENA CELKEM |  |  | 0